## Лист1
Виды контейнеров-типажи
Стандартные контейнеры (dry freight containers)
20-футовый стандартный контейнер
| Размеры | длина | ширина | высота
| внешние | 20' = 6096 mm | 7' 9.25= 2370 mm | 8' 6= 2591 mm
| внутренние | 19' 5.75= 5935 mm | 7' 8= 2335 mm | 7' 9.75= 2383 mm
| двери | 7' 8= 2335 mm | 7' 6.25= 2292 mm
Вес
| макс. брутто | 52910 lbs = 24000 kg
| тара | 4585 lbs = 2080 kg
| макс. загрузка | 48325 lbs = 21920 kg
| объем (грузовместимость) | 1197.25 cub. ft. = 33,9 cub. m
40-футовый стандартный контейнер
| Размеры | длина | ширина | высота
| внешние | 40' = 12192 mm | 8' = 2438 mm | 8'6= 2591 mm
| внутренние | 39' 3.25= 12022 mm | 7' 5.625= 2352 mm | 7' 10.25= 2395 mm
| двери | 7' 8.25= 2343 mm | 7' 5.75= 2280 mm
Вес
| макс. брутто | 67200 lbs = 30480 kg
| тара | 8600 lbs = 3900 kg
| макс. загрузка | 58600 lbs = 26580 kg
| объем (грузовместимость) | 2392 cub. ft. = 67,7 cub. m
40-футовый high cube контейнер (увеличенной ёмкости)
| Размеры | длина | ширина | высота
| внешние | 40' = 12192 mm | 8' = 2438 mm | 9' 6= 2895 mm
| внутренние | 39' 3.25= 12022 mm | 7' 8.5= 2352 mm | 8' 10.25= 2700 mm
| двери | 7' 5.75= 2340 mm | 8' 5.75= 2585 mm
Вес
| макс. брутто | 67200 lbs = 30480 kg
| тара | 9150 lbs = 4150 kg
| макс. загрузка | 58050 lbs = 26330 kg
| объем (грузовместимость) | 2697 cub. ft. = 76,4 cub. m
45-футовый high cube контейнер (увеличенной ёмкости)
| Размеры | длина | ширина | высота
| внешние | 45' = 13716 mm | 8' 0'' = 2438 mm | 9' 6= 2896 mm
| внутренние | 44' 4= 13513 mm | 7' 7'' = 2311 mm | 8' 8'' = 2642 mm
| двери | 7'7'' = 2311 mm | 8' 5'' = 2565 mm
Вес
| макс. брутто | 77117 lbs = 34934 kg
| тара | 9921 lbs = 4494 kg
| макс. загрузка | 67196 lbs = 30440 kg
| объем (грузовместимость) | 3019 cub.ft. = 82,5 cub.m
Рефрижераторные контейнеры
20-футовый рефрижераторный контейнер
| Размеры | длина | ширина | высота
| внешние | 20' = 6096 mm | 7' 9.25= 2370 mm | 8' 6= 2591 mm
| внутренние | 17' 9= 5455 mm | 7' 4.15= 2260 mm | 7' 4.64= 2275 mm
| двери | 7' 3.39= 2237 mm | 7' 4.15= 2260 mm
Вес
| макс. брутто | 59520 lbs = 27000 kg
| тара | 6724 lbs = 3050 kg
| макс. загрузка | 52800 lbs = 23950 kg
| объем (грузовместимость) | 988.8 cub. ft. = 28.0 cub. m
40-футовый рефрижераторный контейнер
| Размеры | длина | ширина | высота
| внешние | 40' = 12192 mm | 8' = 2438 mm | 8'6= 2591 mm
| внутренние | 37' 9.1= 11555 mm | 7' 5= 2286 mm | 7' 4.8= 2280 mm
| двери | 7' 4.97= 2285 mm | 7' 3.65= 2245 mm
Вес
| макс. брутто | 67200 lbs = 30480 kg
| тара | 9634 lbs = 4370 kg
| макс. загрузка | 57560 lbs = 26110 kg
| объем (грузовместимость) | 2126 cub. ft. = 60,2 cub. m
40-футовый high cube рефрижераторный контейнер (увеличенной ёмкости)
| Размеры | длина | ширина | высота
| внешние | 40' = 12192 mm | 8' = 2438 mm | 9' 6= 2895 mm
| внутренние | 37' 9.3= 11560 mm | 7' 5= 2286 mm | 8' 2.02= 2500 mm
| двери | 7' 5= 2286 mm | 8' 1.3= 2478 mm
Вес
| макс. брутто | 67200 lbs = 30480 kg
| тара | 9259 lbs = 4200 kg
| макс. загрузка | 57940 lbs = 26280 kg
| объем (грузовместимость) | 2126 cub. ft. = 66,1 cub. m
Изолированные контейнеры
20-футовый изолированный контейнер
| Размеры | длина | ширина | высота
| внешние | 19' 10,5= 5823 mm | 8' = 2438 mm | 8' = 2438 mm
| внутренние | 18' 6,5= 5685 mm | 7' 4= 2256 mm | 6' 10= 1859 mm
| двери | 7' 4= 2256 mm | 6'10= 1859 mm
Вес
| макс. брутто | 44800 lbs = 20320 kg
| тара | 5600 lbs = 2540 kg
| макс. загрузка | 39200 lbs = 17780 kg
| объем (грузовместимость) | 929 cub. ft. = 26.31 cub. m
Вентилируемые контейнеры
20-футовый вентилируемый контейнер
| Размеры | длина | ширина | высота
| внешние | 19' 9,1= 6068 mm | 7' 9,99= 2438 mm | 8' 5,01;= 2591 mm
| внутренние | 19' 3,6= 5900 mm | 7' 6,21= 2323 mm | 7' 7,66= 2367 mm
| двери | 7' 4= 2256 mm | 6'10= 1859 mm
Вес
| макс. брутто | 52910 lbs = 24000 kg
| тара | 5842 lbs = 2650 kg
| макс. загрузка | 47070 lbs = 21350 kg
| объем (грузовместимость) | 1146 cub. ft. = 32,44 cub. m
| Вентиляция | Top: 9,000 cm3 x side Base: 1,000 cm3 x side
Контейнеры с открытым верхом
20-футовый контейнер с открытым верхом open top
| Размеры | длина | ширина | высота
| внешние | 20' = 6096 mm | 8' = 2438 mm | 8' 6= 2591 mm
| внутренние | 19' 4,3= 5902 mm | 7' 6,21= 2323 mm | 7' 7,66= 2367 mm
| двери | 7' 4= 2256 mm | 7' 8,5= 2352 mm
Вес
| макс. брутто | 52910 lbs = 24000 kg
| тара | 5380 lbs = 2440 kg
| макс. загрузка | 47520 lbs = 21560 kg
| объем (грузовместимость) | 1133 cub. ft. = 32 cub. m
40-футовый контейнер с открытым верхом open top
| Размеры | длина | ширина | высота
| внешние | 40' = 12192 mm | 8' = 2438 mm | 8'6= 2591 mm
| внутренние | 39' 5,2= 12021 mm | 7' 8,4= 2350 mm | 7' 7,7= 2367 mm
| двери | 7' 8= 2338 mm | 7' 3,8= 2234 mm
Вес
| макс. брутто | 79370 lbs = 36000 kg
| тара | 9760 lbs = 4430 kg
| макс. загрузка | 69600 lbs = 31570 kg
| объем (грузовместимость) | 2355 cub. ft. = 66,7 cub. m
Контейнеры Flatrack
20-футовый flatrack контейнер
| Размеры | длина | ширина | высота
| внешние | 20' = 6096 mm | 8' = 2438 mm | 8' 6= 2591 mm
| внутренние | 18'9,4= 5727 mm | 7'4,1= 2240 mm | 7'1,3= 2170 mm
| компактный вариант | 18'9,4= 5727 mm | 7'4,1= 2240 mm | 1'4,6= 420 mm
(внутренние размеры)
Вес
| макс. брутто | 66140 lbs = 30480 kg
| тара | 6500 lbs = 2950 kg
| макс. загрузка | 60690 lbs = 27530 kg
| объем (грузовместимость) | 986 cub. ft. = 27,9 cub. m
40-футовый flatrack контейнер
| Размеры | длина | ширина | высота
| внешние | 40' = 12192 mm | 8' = 2438 mm | 8'6= 2591 mm
| внутренние | 39'5,6= 12032mm | 7'4,1= 2240 mm | 6'8,1= 2034 mm
| компактный вариант | 39'5,6= 12032mm | 7'4,1= 2240 mm | 1'10,4= 570 mm
(внутренние размеры)
Вес
| макс. брутто | 88180 lbs = 45000 kg
| тара | 12190 lbs = 5530 kg
| макс. загрузка | 87020 lbs = 39470 kg
| объем (грузовместимость) | 1936 cub. ft. = 54,8 cub. m
Танк-контейнеры
| Размер | длина | ширина | высота
| внешние | 20' = 6096 mm | 8' = 2438 mm | 8' 6= 2591 mm
Вес
| макс. брутто | 7981-9304 lbs = 3620-4220 kg
| тара | 68340 lbs = 31000 kg
| макс. загрузка | 39200 lbs = 17780 kg
| объем (грузовместимость) | 847,6 cub. ft. = 24 cub. m = 24000литров
Контейнеры для насыпных грузов
20-футовый контейнер для насыпных грузов
| Размеры | длина | ширина | высота
| внешние | 19' 8,7= 6058 mm | 8' = 2438 mm | 8' 5= 2591 mm
| внутренние | 19' 1,5= 5838 mm | 7' 76= 2366 mm | 7' 78= 2374 mm
| двери | 2144 mm x 500 mm | 280 mm x 300 mm | Диаметр люков: 500 mm
Вес
| макс. брутто | 61798 lbs = 28030 kg
| тара | 5600 lbs = 2540 kg
Контейнер 5 тонн
Размеры внешние:
Длина, мм: | 2640
Ширина, мм | 2110
Высота, мм | 2400
Размеры внутренние:
Длина, мм: | 2460
Ширина, мм | 1930
Высота, мм | 2160
Характеристика параметров и массы:
Масса тары, кг | 1000
Проемы для вил | 2
3 тонный контейнер
Размеры внешние:
Длина, мм: | 2100
Ширина, мм | 1350
Высота, мм | 2400
Размеры внутренние:
Длина, мм: | 1930
Ширина, мм | 1170
Высота, мм | 2160
Характеристика параметров и массы:
Масса тары, кг | 500
Проемы для вил | 2